## 19
[25 empty] | 様式 |  | 19
工 事 名
工事場所 | [17 empty] | 見積番号
|  | ユニット形空気調和機(潜熱・顕熱分離形） | [11 empty] | ( / )
機器名称 | [17 empty] | 会 社 名
※■印が付いたものを適用、□印のものは適用しないものとする。
記号 |  |  |  | 形式 |  |  | 潜熱コイル | [9 empty] | 顕熱コイル
[7 empty] | 冷却能力 kW |  |  | 加熱能力 kW |  |  | 水量 L/min |  | 損失水頭 kPa |  | 冷却能力 kW |  |  | 加熱能力 kW |  | 水量 L/min |  |  | 損失水頭 kPa
1 |  |  |  | □立形 □横形
2 |  |  |  | □立形 □横形
記号 | 潜熱コイル | [12 empty] | 顕熱コイル
| 冷却 | [5 empty] | 加熱 | [6 empty] | 冷却 | [6 empty] | 加熱
| 入口空気 |  |  | 出口空気 |  |  | 入口空気 |  |  |  | 出口空気 |  |  | 入口空気 |  |  | 出口空気 |  |  |  | 入口空気 |  |  | 出口空気
| ＤＢ℃ | ＷＢ℃ |  | ＤＢ℃ |  | ＷＢ℃ | ＤＢ℃ |  | ＷＢ℃ |  | ＤＢ℃ |  | ＷＢ℃ | ＤＢ℃ |  | ＷＢ℃ | ＤＢ℃ |  | ＷＢ℃ |  | ＤＢ℃ | ＷＢ℃ |  | ＤＢ℃ |  | ＷＢ℃
1
2
記号 | 送風量 m3/h |  | 還気量 m3/h |  |  | 外気量 m3/h |  | 機外静圧 Pa |  |  | 電源 |  |  | 消費 電力 KW |  | 電動機 出力 kW | 加湿器 |  |  |  | 防振架台 |  | 設計用 水平震度 |  |  | 台数
[11 empty] | 相 |  | V |  |  |  | 方式 |  | 有効 加湿量 kg/h
1 | [20 empty] | □要
□不要
2 | [20 empty] | □要
□不要
1.特記事項 |  | 1 | ) 公共建築工事標準仕様書(機械設備工事編)(令和 年版)( □適用 □適用外)とする。
|  | 2 | ) 電源周波数は( □50Hz □60Hz)とする。
|  | 3 | ) 冷水入口温度 ℃；冷水出口温度 ℃とする。
温水入口温度 ℃；蒸気圧 MPa(G)とする。
|  | 4 | ) 風量調整機構は( □手動(開度指示付) □ｲﾝﾊﾞｰﾀｰ制御 )とする。
|  | 5 | ) 制御盤は（ □要(標準仕様書第2編1.2.2の項を適用) □不要 )とする。
外部信号入力端子は( □要 □不要)とする。
インバーター制御の場合は、インバーター故障時の商用電源バイパス回路( □要 □不要 )とする。
|  | 6 | ) インバーター用制御回路及び操作盤は( □附属（製造者標準仕様） □別途 ）とする。
高調波対策（ □要 □不要）とする。
|  | 7 | ) コイルは( □冷温水兼用 □冷水専用 □温水専用 □蒸気用 )とする。
|  | 8 | ) エアフィルターは( □折込み形(薄形) □電気集じん器(パネル形) )とする。
|  | 9 | ) ケーシング内に組み込んだフィルター等の圧損は機内静圧とする。
2.製造者記載事項(設計仕様と異なる事項等)
3.製造者仕様及び金額(製品質量及び標準寸法は、製品質量が100kg未満の場合は「－」を記入。)
記号 | 製造者形番 |  |  |  | 製品 |  | 標準寸法 mm | [7 empty] | 本体価格 |  |  |  | 附属品価格 |  |  | 台数 |  | 金額
[5 empty] | 質量kg |  | 長さ |  |  | 幅 |  |  | 高さ
1
2
[22 empty] | 計 |  | \
[12 empty] | － |  | 頁 | －