## 22
[24 empty] | 様式 | 22
工 事 名
工事場所 | [18 empty] | 見積番号
|  | ファンコイルユニット | [11 empty] | ( / )
機器名称 | [18 empty] | 会 社 名
※■印が付いたものを適用、□印のものは適用しないものとする。
記号 |  |  |  | 形式 |  | 冷房能力 |  |  |  |  | 暖房能力 |  |  | 水量 |  |  |  | 損失水頭 |  |  | 形式
[6 empty] | 全熱 |  |  | 顕熱 |  |  |  |  | 冷房 |  | 暖房 |  |  |  |  | FRV(J); | 床置(露出)立形(直吹)
[6 empty] | kW |  |  | kW |  | kW |  |  | L/min |  | L/min |  | kPa |  |  | FRH ; | 床置(露出)横形
1 | [20 empty] | FIH ; | 床置(隠ぺい)横形
[21 empty] | FRL ; | 床置(露出)ﾛｰﾎﾞｲ形
2 | [20 empty] | FIL ; | 床置(隠ぺい)ﾛｰﾎﾞｲ形
[21 empty] | CR ; | 天井吊り(露出)形
3 | [20 empty] | CIS ; | 天井吊り(隠ぺい)形(片ﾀﾞｸﾄ形)
[21 empty] | CID ; | 天井吊り(隠ぺい)形(両ﾀﾞｸﾄ形)
[21 empty] | CK-1 ; | ｶｾｯﾄ形(1方向吹出形)
記号 | 送風機 風量 |  | 電源 |  |  | 消費電力 |  | 電源容量 |  | 冷却 |  |  | 加熱 |  |  |  | 台数 |  |  |  | CK-2 ; | ｶｾｯﾄ形(2方向吹出形)
[10 empty] | ｺｲﾙ入口空気温度 |  |  | ｺｲﾙ入口空気温度 | [7 empty] | -HT; | 大温度差対応仕様
| m3/h |  | 相 |  | V | kW |  | VA |  | DB(℃) | WB(℃) |  | DB(℃) | [7 empty] | -L ; | 低温送水対応仕様
1
2
3
1.特記事項 |  | 1 | ) 公共建築工事標準仕様書(機械設備工事編)(令和 年版)( □適用 □適用外)とする。
|  | 2 | ) 電源は単相100V( □50Hz □60Hz)とする。
|  | 3 | ) 冷水入口温度 ℃、冷水出口温度 ℃、温水入口温度 ℃ とする。
|  | 4 | ) 天井吊り形及びカセット形の操作スイッチを附属と( □する □しない)。
床置形以外の操作スイッチ用配線は見積対象外とする。(製造者標準の仕様を記載する。)
|  | 5 | ) 本体に次の弁類を附属とする。( □流量調整弁 □定流量弁 □ )
|  | 6 | ) 隠ぺい形の( □吹出口 □吸込口 □エアフィルター)を附属と( □する □しない)。
|  | 7 | ) カセット形以外の吹出口は( □ﾕﾆﾊﾞｰｻﾙ<VH>形 □製造者標準)とする。
|  | 8 | ) サブドレンパンを( □設ける □設けない)。
2.製造者記載事項(設計仕様と異なる事項等)
3.製造者仕様及び金額(製品質量及び標準寸法は、製品質量が100kg未満の場合は「－」を記入。)
記号 | 製造者形番 |  |  |  | 製品 |  | 標準寸法 mm | [7 empty] | 操作スイッチ用 配線仕様 |  |  |  |  | 備考
[5 empty] | 質量kg |  | 長さ |  |  | 幅 |  | 高さ
1
2
3
記号 | 本体価格 |  |  |  | 附属品価格 | [13 empty] | 単価計 |  |  | 台数 | 金額
1
2
3
[22 empty] | 計 | \
[11 empty] | － |  |  | 頁 | －