## 61
[23 empty] | 様式 | 61
工 事 名
工事場所 | [17 empty] | 見積番号
|  | ガス瞬間湯沸器 | [10 empty] | ( / )
機器名称 | [17 empty] | 会 社 名
※■印が付いたものを適用、□印のものは適用しないものとする。
記号 |  |  |  | 形式 |  |  | 用途 |  |  |  | 能力 |  |  | ガス消費量 |  |  |  | 設置形式 |  | 排気方式
1 |  |  |  | □一般形 □潜熱回収型 |  |  | □給湯用 □風呂用 (□追焚き付き □追焚き無し) | [5 empty] | 号 |  |  | kW |  | □壁掛形 □ |  | □開放式 □自然給排気式(ＢＦ式) □強制排気式(ＦＥ式) □強制給排気式(ＦＦ式) □屋外式（ＲＦ式)
2 |  |  |  | □一般形 □潜熱回収型 |  |  | □給湯用 □風呂用 (□追焚き付き □追焚き無し) | [5 empty] | 号 |  |  | kW |  | □壁掛形 □ |  | □開放式 □自然給排気式(ＢＦ式) □強制排気式(ＦＥ式) □強制給排気式(ＦＦ式) □屋外式（ＲＦ式)
記号 | リモコン | [13 empty] | 電源 |  |  |  | 消費電力 |  | 備考 |  |  | 台数
[15 empty] | 相 |  | V |  | kW
1 | □給湯用附属 □風呂用附属 □不要
2 | □給湯用附属 □風呂用附属 □不要
1.特記事項 |  | 1 | ) 公共建築工事標準仕様書(機械設備工事編)(令和 年版)( □適用 □適用外)とする。
|  | 2 | ) 使用ガスは( □都市ガス(ガス種 ) □液化石油ガス)とする。
|  | 3 | ) 発熱量は kJ/m3(N)， kJ/㎏とする。
|  | 4 | ) 壁固定金物は附属とする。
|  | 5 | ) 号数は25℃上昇の出湯量(L/min)を示す。
|  | 6 | ) リモコンの配線は見積金額に( □含む □含まない(製造者標準の仕様を記載する。))ものとする。
|  | 7 | ) 開放式は( □水圧スイッチ組込)とする。
|  | 8 | ) 強制排気式(FE式)は排気口及び排気筒(約 m，曲がり部 箇所)を附属とする。
|  | 9 | ) 強制給排気式(FF式)は給排気口及び給排気筒(約 m，曲がり部 箇所)を附属とする。
|  | 10 | ) 追焚き付きの運転方式は( □オート □フルオート)とする。
|  | 11 | ) 追焚き付きは循環ｱﾀﾞﾌﾟﾀｰ及び追焚き配管(約 m)を附属とする。
|  | 12 | ) 潜熱回収型の熱効率は ％以上(基準総発熱量)とする。
|  | 13 | ) グリーン購入法の区分に該当する機種は、グリーン購入法の判断基準を満たすものとする。
2.製造者記載事項(設計仕様と異なる事項等)
3.製造者仕様及び金額(製品質量及び標準寸法は、製品質量が100kg未満の場合は「－」を記入。)
記号 | 製造者形番 |  |  |  |  | 製品 |  | 標準寸法 mm | [6 empty] | ﾘﾓｺﾝ配線仕様 |  |  | 備考
[6 empty] | 質量kg |  | 長さ | 幅 |  |  | 高さ
1
2
記号 | 本体価格 |  |  |  | 附属品価格 | [12 empty] | 単価計 |  |  | 台数 | 金額
1
2
[21 empty] | 計 | \
[10 empty] | － |  |  | 頁 | －